## Sheet1
B. | IZVEDBA IGRALIŠTA
B.1. | Odvoz na poziciju u krugu Zagrebačkog velesajma granitnih masiva sa pozicije igrališta.
Obračun po m3
|  | m3 | 4 | 0
B.2. | Iskolčenje parcele, svih horizontalnih i vertikalnih kota, svih dijelova okoliša, iskolčenje nule, koju treba zadržati do kraja gradnje, što podrazumijeva obnavljanje kota tijekom cijelog procesa gradnje za potrebe svih sudionika u građenju. Predaja elaborata izvedenog stanja investitoru u 6 primjeraka i u digitalnom obliku.
Obračun po kompletu
| a) iskolčenje | komplet | 1 | 0
| b) elaborat izvedenog stanja | komplet | 1 | 0
B.3. | Sve potrebne geodetske usluge za cijelo vrijeme trajanja radova.
Obračun po kompletu
|  | komplet | 1 | 0
B.4. | Iskop sloja humusa i deponiranje na parceli za potrebe planiranja terena. Odvoz viška zemlje na deponiju
Obračun po m3
| a) iskop | m3 | 70 | 0
| b) deponiranje | m3 | 30 | 0
| c) odvoz | m3 | 40 | 0
B.5. | Iskop zemlje do potrebne kote za izvedbu asfaltiranog podesta i staza, opločenja antistres pločama.
Obračun po m3
|  | m3 | 40 | 0
B.6. | Nabava, doprema i ugradnja parkovnih rubnjaka 10x22x100 cm. Tip rubnjaka je ravni, boja siva. Polaže se u betonski jastuk C16/20 (40 lit. betona/m1). U cijenu je uračunt rubnjak, beton i nabava svih materijala potrebnih za ugradnju.
Obračun po m1
|  | m1 | 110 | 0
B.7. | Nabava, doprema i polaganje geotekstila 200 g/m2. (povećanje površine za 5% radi preklapanja na spojevima). Postavlja se na pozicijama antistres ploča ispod sloja koji je podloga za postavu ploča.
Obračun po m2
|  | m2 | 60 | 0
B.8 | Nabava, doprema, razastiranje i strojno nabijanje nosivog sloja od kamenog drobljenca granulacije 0/32, u sloju debljine 30 cm na pozicijama asfalta i 45 cm na pozicijama antistres ploča. Mora se mora nabiti (uvibrirati) odgovarajućim vibracionim strojevima na Ms= 40 N/mm2.
Obračun po m3
|  | m3 | 50 | 0
B.9. | Nabava, doprema, razastiranje i strojno nabijanje nivelirajućeg sloja od kamenog agregata granulacije 5-15 mm Izvodi se kao podloga za antristres ploče u debljini sloja od 5 cm.
Obračun po m3
|  | m3 | 4 | 0
B.10 | Dobava, doprema i ugradnja lijevane gumene podloge i rubnjaka oko sprava dječjeg igrališta (oznaka PV4). Postavlja se na pripremljenu podlogu od tucanika (obračunato u zemljanim radovima)
Lijevana guma visoke elastičnosti, sa sposobnosti apsorpcije udaraca, certificirana podloga prema EN 1177:2008 ili jednakovrijedno za spriječavanje ozlijeda pri padu, otporna na habanje otpornost izuzetne vodopropusnosti i bez proklizavanja.
Donji sloj izrađuje se od SBR i/ili EPDM granulata i veziva debljine 30mm, a završni sloj od EPDM granulata i obojanog veziva debljine 10 mm u različitim bojama. Ukupna debljina osnovnog i završnog sloja gume iznosi minimalno 40 mm. Debljina podloge je promjenjiva ovisno o zahtjevu kritične visine pada sukladno normi EN1177:2008.
Lijevana gumena podloga se izlijeva na licu mjesta u boji RAL 2008 ili jednakovrijednoj. Cijena uključuje postavljanje lijevane gume na prethodno pripremljenu podlogu.
|  | m2 | 60 | 0
B.11 | ASFALTBETON - PJEŠAČKE POVRŠINE
Izrada habajućeg sloja. U cijeni su sadržani svi troškovi nabave materijala, proizvodnje i ugradnje asfaltne mješavine, prijevoz, oprema i sve ostalo što je potrebno za potpuno izvođenje radova. Obračun je po m2 gornje površine stvarno položenog i ugrađenog habajućeg sloja od asfaltbetona sukladno projektu. Izvedba i kontrola kakvoće prema (HRN EN 13108-1) i tehničkim svojstvima i zahtjevima za građevne proizvode za proizvodnju asfaltnih mješavina i za asfaltne slojeve kolnika.
U cijenu mora biti uračunato: - sva potrebna odsjecanja asfalta kao i prskanja podloge,- tekuća i kontrolna ispitivanja, te pribavljanje atesta od ovlaštenog poduzeća.
AC 11 surf 50/70 AG9, debljine 5 cm (lako prometno opterećenje), za staze i košarkaško igralište.
Obračun po m2
|  | m2 | 170 | 0
B.12. | ASFALTBETON - PROMETNE POVRŠINE
Dobava i strojna izrada donjeg nosivog asfalt betona od drobljenog dolomitnog agregata.
Sastav mješavine i kvaliteta upotrebljenih komponenata trebaju odgovarati propisima za BNS 22 BIT 60.
Nosivi sloj asfalta se postavlja na nosivi tamponski sloj, a debljina sloja u uvaljanom stanju treba biti 8 cm.
Stavkom je obuhvaćen sav rad na izradi i ugradnji BNS-a kao i sva potrebna tekuća i kontrolna ispitivanja s izradom atesta. Ravnost postavljenog sloja može odstupati do 1 cm, a poprečni pad najviše do 0.4%.
U cijenu mora biti uračunato: - sva potrebna odsjecanja asfalta kao i prskanja podloge,- tekuća i kontrolna ispitivanja, te pribavljanje atesta od ovlaštenog poduzeća.
Obračunato po m2 ugrađenog asfalta.
|  | m2 | 20 | 0
B.13. | Dobava i strojna izrada završnog - habajućeg sloja od asfalt betona vrućim postupkom.
Sastav mješavine i kvalitet upotrebljenog materijala trebaju odgovarati propisima za AB 11 BIT 60 (0/11).
Debljina sloja je 4cm u uvaljanom stanju, a postavlja se na nosivo vezni sloj.
Nosivi, vezni i habajući sloj kao cjelina sačinjavaju kolnički asfaltni zastor. Stavka obuhvaća sav rad i materijal za izradu i ugradnju asfalt betona kao i sva potrebna tekuća i kontrolna ispitivanja s izradom atesta. Ravnost postavljenog sloja na dužini od 4.0 m može odstupati do 0.6 cm, a poprečni pad najviše do 0.4%.
U cijenu mora biti uračunato: - sva potrebna odsjecanja asfalta kao i prskanja podloge,- tekuća i kontrolna ispitivanja, te pribavljanje atesta od ovlaštenog poduzeća.
Obračunato po m2 ugrađenog asfalta.
|  | m2 | 20 | 0
B.14. | Strojno rezanje asfaltna na spojevima postojećih i novih pješačkih staza i prometnica.
Obračun po m1
| b) kolne konstrukcije, debljina asfalta 12 cm | m1 | 20 | 0
B.15. | Dobava i ugradnja u betonske temelje tipske panelne ograde visine 120 cm s jednim dvokrilnim vratima širine svakog krila 100 cm. U cijeni temelji, ugradnja, sav okov kvaka, brava i tri ključa za vrata i jedan zasun.
Obračun po m1
|  | m1 | 65 | 0
B.16. | Doprema materijala i izvedba sloja podložnog betona debljine sloja 10 cm za izvedbu temelja opreme.
Beton klase C16/20
Obračun po m3
|  | m3 | 2 | 0
B.17. | Doprema materijala, izrada i postava glatke oplate, izrada i postava armature, betoniranje opreme betonom klase C25/30. U dimenzijama i dubinama prema tehničkim listovima ugovorene opreme.
Obračun po m2, m3 i kg
| a) oplata | m2 | 20 | 0
| b) beton C25/30 | m3 | 5 | 0
| c) armatura B500B | kg | 300 | 0
B.18. | Nasipavanje uz strojno zbijanje materijalom iz iskopa svih izvedenih temelja i odvoz viška materijala na deponiju.
Obračun po m3
| a) nasipavanje uz zbijanje Mv=40MPa | m3 | 5 | 0
| b) odvoz zemlje na deponiju | m3 | 3 | 0
B.19. | Planiranje terena nakon izvedbe rubnjaka i sadnja travnate površine za parkove . količina sadnje 40 g/m2.
Obračun po m2
| a) planiranje | m2 | 130 | 0
| b) sadnja | m2 | 130 | 0
B.20. | Završno čišćenje svih površina prije primopredaje parka korisniku, komplet.
Obračun u kompletu
| a) asfaltne površine | m2 | 170 | 0
| b) antistres podloge | m2 | 60 | 0
| c) zelene površine | m2 | 130 | 0
B.21.. | Manji prateći radovi koji se izvode po nalogu nadzornog inženjera i evidentiraju se u građevinski dnevnik.
režijski sati, KV, VKV,
Obračun po satu
| a) NKN | sat | 30 | 0
| b) KV | sat | 30 | 0
| c) VKV | sat | 30 | 0
| UKUPNO B. IZVEDBA IGRALIŠTA |  |  | 0